## Sheet2
六安市疾控中心仪器设备采购清单
序号 | 名称 | 数量 | 参数
一、职业卫生
1 | 硫化氢检测仪 | 1 | 测量范围: 0-1000ppm
2 | 二氧化硫检测仪 | 1 | 测量范围: 0-20ppm
3 | 甲醛检测仪 | 1 | 测量范围：0～19.99ppm
4 | 数字式温湿度仪 | 1 | 测量范围：RH:10%～95%,℃:-20℃～+60℃
5 | 大气压力表 | 1 | 测量范围：800～1064hPa 最小分度：1hPa
6 | 辐射热计 | 1 | 量程0-10KW/m2,0.011kw/m3
7 | 测氡仪 | 1 | 2.5counts/h/pCi/l
8 | 噪声频谱分析仪 | 1 | 适用工作场所中对噪声测量分析，频率范围9KHZ-2GHZ,频率分辨率1HZ，分辨率带宽范围1HZ-500KHZ,1MHZ,3MHZ,视频带宽10HZ-3MHZ,测量范围30-135dB(A/C),40-135dB(线性）,时间记权F/S
9 | 多功能复合气体检测仪(H2S,O2,NH3,可燃性气体） | 1 | 探测对象包括氧气、一氧化碳、二氧化碳、一氧化氮、二氧化氮、二氧化硫、硫化氢、氯气、氨气有毒有害气体
10 | 便携式红外线CO分析仪 | 1 | 采用不分光红外线气体分析法，内置泵吸式，用于检测测定工作场所内空气中一氧化碳浓度
二、放射卫生
1 | 热释光剂量 检测系统 (含退火炉) | 1 | 剂量线性测量范围：10-7Gy ～10Gy ；测量系统稳定性：≤0.1%；灵敏度重复性的变化系数：≤0.1%±0.05%/℃；加热温度范围：环境温度～500℃；
2 | 密度计 | 1 | 密度范围：D=0-5.5
3 | 屏幕亮度计 | 1 | 最小分辨：10-2 cd/m2 测量上限：19990 cd/m2;
4 | 放射卫生检测水膜及铜板 | 1 | 用的放射防护检测，水模+1.5mmCu
三、公共卫生
1 | 数字式粉尘仪（PM10) | 1 | PM2.5、PM10
2 | 多参数水质检测仪 | 1 | 检测余氯、总氯、臭氧、二氧化氯、氰尿酸、PH
3 | BG-1微小型气候检测系统 | 1 | 检测项目包括CO、CO2、温湿度、噪声、照度、风速
4 | 甲醛检测仪 | 1 | 量程0-19.99ppm，最小检出0.01ppm,连续泵吸式,自动抽气实时检测,电化学传感器,LCD 液晶背光显示