## (4)分部分项工程量清单计价表
分部分项工程量清单计价表
工程名称：冷库改造工程 | [6 empty] | 第3页 共3页
序 | 项目编码 | 项目名称 | 计量 | 工程 | 金额(元)
[5 empty] | 综合 | 合价 | 其中
[5 empty] | 单价 |  | 人工费
1 | 补001 | 拆除地面拆除地面 1、包含拆除，外运，外弃（运距自行考虑），现场清理等全部工作内容 | m2 | 4.23
2 | 补001 | 拆除玻璃门及隔断拆除玻璃门及隔断 1、包含拆除，外运，外弃（运距自行考虑），现场清理等全部工作内容 | m2 | 57.12
3 | 补001 | 吊顶拆除拆除吊顶 1、包含拆除，外运，外弃（运距自行考虑），现场清理等全部工作内容 | m2 | 115.74
4 | 补001 | 铲除墙面至基层铲除墙体乳胶漆 1、包含铲除，外运，外弃（运距自行考虑），现场清理等全部工作内容 2、部位：所有墙面（至顶），楼梯顶棚，室外雨棚顶棚 | m2 | 64.37
5 | 补001 | 拆除墙体拆除墙体 1、包含拆除（墙体及门窗），外运，外弃（运距自行考虑），现场清理等全部工作内容 | m3 | 3.46
6 | 010304001001 | 空心砖墙、砌块墙240厚煤矸石空心砖墙 | m3 | 11
7 | 020201001001 | 墙面一般抹灰新砌墙体墙面抹灰 | m2 | 105.16
8 | 020506001001 | 抹灰面油漆内墙乳胶漆 1、腻子遍数：2遍 2、乳胶漆遍数：2遍 | m2 | 80
9 | 020302001001 | 增加天棚吊顶与原吊顶形式及规格、材质均相同 | m2 | 29.18
10 | 010402001001 | 构造柱构造柱 1、砼强度：C25 | m3 | 1.19
11 | 010403004001 | 圈梁（含窗台板）圈梁（含窗台板） 1、砼强度：C25 | m3 | 0.77
12 | 010702001001 | 屋面卷材防水屋面卷材防水 做法详见图纸 | m2 | 226.5
13 | 020402001001 | 金属平开门金属平开门 1、钢制防盗保温门 2、尺寸：1000*2700 | 樘 | 1
14 | 020402001001 | 金属平开门金属平开门 1、钢制防盗保温门 2、尺寸：1500*2700 | 樘 | 1
15 | 020406001001 | 金属推拉窗金属双层推拉窗 1、双层推拉窗（材质与原推拉窗材质相同） 2、尺寸：1500*1800 | 樘 | 2
16 | 020406001001 | 金属推拉窗金属单层推拉窗 1、单层推拉窗（材质与原推拉窗材质相同） 2、尺寸：1200*1800 | 樘 | 1
17 | 020207001001 | 100mm聚氨酯双面彩钢板墙面100mm聚氨酯双面彩钢板墙面 | m2 | 106.54
18 | 020302001001 | 天棚吊顶100mm聚氨酯双面彩钢板天棚吊顶 1、国标轻钢龙骨（不得使用原龙骨） 2、100mm聚氨酯双面彩钢板天棚面层 | m2 | 92.56
19 | 010803003001 | 保温隔热墙保温隔热墙 1、外墙乳胶漆铲除至基层 2、外墙B40mm厚玻化微珠保温 | m2 | 263.45
20 | 020204003001 | 块料墙面块料墙面 1、外墙通体面砖，具体规格详询业主 | m2 | 263.45
21 | 补001 | 钢雨棚钢雨棚 1、做法详见图纸 | m2 | 30.48
22 | 补001 | 安装改造安装改造 1、现场所有开关插座移位 2、增加二个单管日光灯（包含布线、开关、安装等全部工作内容） | 项 | 1
合 计