## Sheet1
电子测试显微镜参数
物品名称 | 规格说明 | 数量 | 价格
USB电子显微镜 | 1、图像感应器：130万象素。（拍照像素200万） 2、控制器：高速的DSP。 3、透镜：1000倍显微透镜（20-1000倍） 4、焦距范围：可调节的， 5、拍照：软件和硬件（都可以）。 6、视频截取图片的象素：1600x1200(2MPixel),1280x1024(1.3M Pixel),1280x960,1024x768,800x600, 640x480, 352x288, 320x240, 160x120. 7、镜头速率：30f/s 在亮度为600勒克司的灯光下。 8、闪光控制：50Hz/60 Hz 9、视频格式：AVI 10、灯源：白色的LED灯八颗，可开关，或可在软件界面调节图片亮度。 11、放大倍数：1000倍 12、供电： USB接口（5V DC） 13、软件兼容：TWAIN/VFW等 14、硬件要求：Petium 以上，20M硬盘，CM ROM 光驱，128MB内存，Direct X VGA 卡。 15、电脑接口：USB2.0和USB1.0 16、操作系统：Windows 98SE/ME/2000/XP/Vista 17、产品寸尺：112MM（长）x33MM（直径） 18、配件：一个支架，一本英文说明书，一片CD驱动程序，中性彩盒 | 1
电子测量显微镜 | 1、采用1600万像素进口松下CMOS 图像传感器； 2、采用1/2.33英寸图像传感器，视角相对1/3英寸更宽广； 3、HDMI 1080P 60帧图像输出； 4、USB免驱动输出1080P 30帧图像输出； 5、一键冻结/解冻功能； 6、1600万像素拍照和1080P视频录制； 7、电子缩放功能； 8、支持手动/自动曝光，曝光补偿值调节； 9、支持手动/自动白平衡，红、绿、蓝可调； 10、提供8条画线功能，线条颜色、粗细，位置可调； 11、提供中心十字线显示/关闭； 12、支持TF卡存储，最大支持64GB； 13、支持遥控操作，拍照不抖动图像更清晰； 14、支持中英文菜单语言（默认英文）； 15、支持关机设置参数保存； 16、坚固的金属外壳；附送22寸高清HDMI输出显示屏 | 1